## Hoja 1
IEC010 | Ud | Caja de protección y medida.
Caja de protección y medida CPM1-S2, de hasta 63 A de intensidad, para 1 medidor monofásico, instalada en el interior de hornacina mural, en vivienda unifamiliar o local.
Código |  | Unidad | Descripción | Cantidad | Costo | Importe
1 |  |  | Materiales
mt35cgp010e |  | Ud | Caja de protección y medida CPM1-S2, de hasta 63 A de intensidad, para 1 medidor monofásico, formada por una envolvente aislante, precintable, autoventilada y con mirilla de material transparente resistente a la acción de los rayos ultravioletas, para instalación empotrada. Incluso equipo completo de medida, bornes de conexión, bases cortacircuitos y fusibles para protección del ramal individual. Normalizada por la empresa suministradora. Con grados de protección IP43 e IK09. | 1 | 2901.42 | 2901.42
mt35cgp040h |  | m | Tubo de PVC liso, serie B, de 160 mm de diámetro exterior y 3,2 mm de espesor. | 3 | 161.14 | 483.42
mt35cgp040f |  | m | Tubo de PVC liso, serie B, de 110 mm de diámetro exterior y 3,2 mm de espesor. | 1 | 110.48 | 110.48
mt35www010 |  | Ud | Material auxiliar para instalaciones eléctricas. | 1 | 43.84 | 43.84
|  |  |  | Subtotal materiales: |  | 3539.16
2 |  |  | Mano de obra
mo020 |  | h | Oficial albañil. | 0.406 | 121.97 | 49.52
mo113 |  | h | Cabo albañil. | 0.406 | 71.46 | 29.01
mo003 |  | h | Oficial electricista. | 0.677 | 125.33 | 84.85
mo102 |  | h | Ayudante electricista. | 0.677 | 74.12 | 50.18
|  |  |  | Subtotal mano de obra: |  | 213.56
3 |  |  | Herramienta menor
|  | % | Herramienta menor | 2 | 3752.72 | 75.05
Costo de mantenimiento decenal: $ 133,97 en los primeros 10 años. |  |  |  | Costos directos (1+2+3): |  | 3827.77