## Hoja 1
IED010 | m | Ramal.
Ramal monofásica fija en superficie para vivienda, formada por cables unipolares con conductores de cobre, H07Z1-K (AS) B2ca-s1a,d1,a1 3G6 mm², siendo su tensión asignada de 450/750 V, bajo tubo protector de PVC rígido, blindado, de 32 mm de diámetro.
Código |  |  | Unidad | Descripción | Cantidad | Costo | Importe
1 |  |  |  | Materiales
mt35aia220d |  |  | m | Tubo rígido de PVC, enchufable, curvable en caliente, de color gris RAL 7035, de 32 mm de diámetro nominal, para canalización fija en superficie. Resistencia a la compresión 1250 N, resistencia al impacto 6 julios, temperatura de trabajo -15°C hasta 90°C, con grado de protección IP44, propiedades eléctricas: aislante, no propagador de la llama. Incluso abrazaderas, elementos de sujeción y accesorios (curvas, conectores, tees, codos y curvas flexibles). | 1 | 146.83 | 146.83
mt35cun020d |  |  | m | Cable unipolar H07Z1-K (AS), siendo su tensión asignada de 450/750 V, reacción al fuego clase B2ca-s1a,d1,a1 según UNE-EN 50575, con conductor multifilar de cobre clase 5 (-K) de 6 mm² de sección, con aislamiento de compuesto termoplástico a base de poliolefina libre de halógenos con baja emisión de humos y gases corrosivos (Z1). | 3 | 46.9 | 140.7
mt35www010 |  |  | Ud | Material auxiliar para instalaciones eléctricas. | 0.2 | 43.84 | 8.77
[5 empty] | Subtotal materiales: |  | 296.3
2 |  |  |  | Mano de obra
mo003 |  |  | h | Oficial electricista. | 0.084 | 125.33 | 10.53
mo102 |  |  | h | Ayudante electricista. | 0.088 | 74.12 | 6.52
[5 empty] | Subtotal mano de obra: |  | 17.05
3 |  |  |  | Herramienta menor
|  |  | % | Herramienta menor | 2 | 313.35 | 6.27
Costo de mantenimiento decenal: $ 12,78 en los primeros 10 años. |  |  |  |  | Costos directos (1+2+3): |  | 319.62