## Hoja 1
IEF050 | Ud |  | Armario de conexiones.
Armario monobloc de poliéster reforzado con fibra de vidrio, de 400x500x200 mm, color gris RAL 7035, con grados de protección IP66 e IK10. Instalación en superficie.
Código |  | Unidad |  | Descripción | Cantidad | Costo | Importe
1 |  |  |  | Materiales
mt35aeg010d |  | Ud |  | Armario monobloc de poliéster reforzado con fibra de vidrio, de 400x500x200 mm, color gris RAL 7035, con grados de protección IP66 e IK10. | 1 | 2097.04 | 2097.04
[5 empty] | Subtotal materiales: |  | 2097.04
2 |  |  |  | Mano de obra
mo003 |  | h |  | Oficial electricista. | 0.297 | 125.33 | 37.22
mo102 |  | h |  | Ayudante electricista. | 0.297 | 74.12 | 22.01
[5 empty] | Subtotal mano de obra: |  | 59.23
3 |  |  |  | Herramienta menor
|  | % |  | Herramienta menor | 2 | 2156.27 | 43.13
Costo de mantenimiento decenal: $ 109,97 en los primeros 10 años. |  |  |  |  | Costos directos (1+2+3): |  | 2199.4