## Hoja 1
IEH012 | m | Cable eléctrico de 0,6/1 kV de tensión nominal.
Cable unipolar RV-K, siendo su tensión asignada de 0,6/1 kV, reacción al fuego clase Eca, con conductor de cobre clase 5 (-K) de 2,5 mm² de sección, con aislamiento de polietileno reticulado (R) y techumbre de PVC (V). Incluso accesorios y elementos de sujeción.
Código |  | Unidad | Descripción | Cantidad | Costo | Importe
1 |  |  | Materiales
mt35cun030a |  | m | Cable unipolar RV-K, siendo su tensión asignada de 0,6/1 kV, reacción al fuego clase Eca según UNE-EN 50575, con conductor de cobre clase 5 (-K) de 2,5 mm² de sección, con aislamiento de polietileno reticulado (R) y techumbre de PVC (V). | 1 | 18.78 | 18.78
|  |  |  | Subtotal materiales: |  | 18.78
2 |  |  | Mano de obra
mo003 |  | h | Oficial electricista. | 0.02 | 125.33 | 2.51
mo102 |  | h | Ayudante electricista. | 0.02 | 74.12 | 1.48
|  |  |  | Subtotal mano de obra: |  | 3.99
3 |  |  | Herramienta menor
|  | % | Herramienta menor | 2 | 22.77 | 0.46
Costo de mantenimiento decenal: $ 0,93 en los primeros 10 años. |  |  |  | Costos directos (1+2+3): |  | 23.23