## Hoja 1
IEM103 | Ud |  | Regulador empotrado.
Regulador con mando rotativo para altavoz, serie básica formado por mecanismo para potenciómetro con accionamiento por mando rotativo para altavoz de 3 W de potencia y tapa con símbolo con mando rotativo para potenciómetro con accionamiento por mando rotativo para altavoz, de material termoplástico, libre de halógenos, color blanco acabado brillante. Instalación empotrada. El precio no incluye la caja para mecanismo empotrado ni el marco embellecedor.
Código |  | Unidad |  | Descripción | Cantidad | Costo | Importe
1 |  |  |  | Materiales
mt40nie010a |  | Ud |  | Mecanismo para potenciómetro con accionamiento por mando rotativo para altavoz de 3 W de potencia, alimentación a 12 V, impedancia característica 27 Ohm, grado de protección IP20, para empotrar. | 1 | 651.55 | 651.55
mt40nie011a |  | Ud |  | Tapa con símbolo con mando rotativo para potenciómetro con accionamiento por mando rotativo para altavoz, de material termoplástico, libre de halógenos, color blanco acabado brillante, grado de protección IP20. | 1 | 606.5 | 606.5
[5 empty] | Subtotal materiales: |  | 1258.05
2 |  |  |  | Mano de obra
mo003 |  | h |  | Oficial electricista. | 0.203 | 130.84 | 26.56
[5 empty] | Subtotal mano de obra: |  | 26.56
3 |  |  |  | Herramienta menor
|  | % |  | Herramienta menor | 2 | 1284.61 | 25.69
Costo de mantenimiento decenal: $ 52,41 en los primeros 10 años. |  |  |  |  | Costos directos (1+2+3): |  | 1310.3