## Hoja 1
IEM011 | Ud |  | Caja para mecanismo, empotrada en bastidores autoportantes de placas o falsos plafones de placas.
Caja universal de 1 elemento, con pestañas de sujeción, de plástico ABS autoextinguible, libre de halógenos, enlazable, de 65 mm de diámetro y 40 mm de anchura, con grados de protección IP30 e IK07, según IEC 60439. Instalación empotrada en bastidores autoportantes de placas o falsos plafones de placas.
Código |  | Unidad |  | Descripción | Cantidad | Costo | Importe
1 |  |  |  | Materiales
mt33cmg020a |  | Ud |  | Caja universal de 1 elemento, con pestañas de sujeción, de plástico ABS autoextinguible, libre de halógenos, enlazable, de 65 mm de diámetro y 40 mm de anchura, con grados de protección IP30 e IK07, según IEC 60439, para empotrar en bastidores autoportantes de placas y falsos plafones de placas, incluso tornillos de fijación del mecanismo. | 1 | 23.41 | 23.41
[5 empty] | Subtotal materiales: |  | 23.41
2 |  |  |  | Mano de obra
mo003 |  | h |  | Oficial electricista. | 0.108 | 123.28 | 13.31
[5 empty] | Subtotal mano de obra: |  | 13.31
3 |  |  |  | Herramienta menor
|  | % |  | Herramienta menor | 2 | 36.72 | 0.73
Costo de mantenimiento decenal: $ 1,87 en los primeros 10 años. |  |  |  |  | Costos directos (1+2+3): |  | 37.45