## Hoja 1
IEO035 | Ud | Pieza para canal protectora para alojamiento de cables eléctricos y de telecomunicación.
Ángulo de PVC, color gris RAL 7035, de 16x16 mm.
Código |  |  | Unidad | Descripción | Cantidad | Costo | Importe
1 |  |  |  | Materiales
mt35une103aa |  |  | Ud | Ángulo de PVC, color gris RAL 7035, de 16x16 mm, para colocar a presión. | 1 | 48.86 | 48.86
[5 empty] | Subtotal materiales: |  | 48.86
2 |  |  |  | Mano de obra
mo003 |  |  | h | Oficial electricista. | 0.075 | 123.28 | 9.25
mo102 |  |  | h | Ayudante electricista. | 0.075 | 72.91 | 5.47
[5 empty] | Subtotal mano de obra: |  | 14.72
3 |  |  |  | Herramienta menor
|  |  | % | Herramienta menor | 2 | 63.58 | 1.27
Costo de mantenimiento decenal: $ 3,24 en los primeros 10 años. |  |  |  |  | Costos directos (1+2+3): |  | 64.85