## Hoja 1
IEO040 | m | Bandeja para soporte y conducción de cables eléctricos.
Bandeja perforada de PVC, color gris RAL 7035, de 60x75 mm, resistencia al impacto 5 julios, propiedades eléctricas: aislante, no propagador de la llama, estable frente a los rayos UV y con buen comportamiento a la intemperie y frente a la acción de los agentes químicos, con 1 compartimento, con soporte horizontal, de compuesto termoplástico libre de halógenos, color gris RAL 7035.
Código |  | Unidad | Descripción | Cantidad | Costo | Importe
1 |  |  | Materiales
mt35une001a |  | m | Bandeja perforada de PVC, color gris RAL 7035, de 60x75 mm, resistencia al impacto 5 julios, propiedades eléctricas: aislante, no propagador de la llama, estable frente a los rayos UV y con buen comportamiento a la intemperie y frente a la acción de los agentes químicos, suministrada en tramos de 3 m de longitud, para soporte y conducción de cables eléctricos. | 1 | 335.03 | 335.03
mt35une006a |  | Ud | Pieza de unión entre tramos de bandeja, de PVC, color gris RAL 7035, de 60 mm de altura, con tornillos con tuerca de PVC. | 0.667 | 120.37 | 80.29
mt35une015ba |  | Ud | Soporte horizontal, de compuesto termoplástico libre de halógenos, color gris RAL 7035, con tornillos con tuerca de PVC. | 0.667 | 256.27 | 170.93
|  |  |  | Subtotal materiales: |  | 586.25
2 |  |  | Mano de obra
mo003 |  | h | Oficial electricista. | 0.361 | 125.33 | 45.24
mo102 |  | h | Ayudante electricista. | 0.181 | 74.12 | 13.42
|  |  |  | Subtotal mano de obra: |  | 58.66
3 |  |  | Herramienta menor
|  | % | Herramienta menor | 2 | 644.91 | 12.9
Costo de mantenimiento decenal: $ 23,02 en los primeros 10 años. |  |  |  | Costos directos (1+2+3): |  | 657.81