## Hoja 1
IEP021 | Ud | Toma de tierra con pica.
Toma de tierra con dos picas de acero cobreado de 1,5 m de longitud cada una.
Código |  | Unidad | Descripción | Cantidad | Costo | Importe
1 |  |  | Materiales
mt35tte010a |  | Ud | Electrodo para red de toma de tierra cobreado con 300 µm, fabricado en acero, de 14 mm de diámetro y 1,5 m de longitud. | 2 | 474.1 | 948.2
mt35ttc010b |  | m | Conductor de cobre desnudo, de 35 mm². | 2.5 | 83.26 | 208.15
mt35tta040 |  | Ud | Grapa abarcón para conexión de pica. | 2 | 29.63 | 59.26
mt35tta010 |  | Ud | Registro de polipropileno para toma de tierra, de 300x300 mm, con tapa de registro. | 1 | 2192.7 | 2192.7
mt35tta030 |  | Ud | Puente para comprobación de puesta a tierra de la instalación eléctrica. | 1 | 1363.03 | 1363.03
mt35tta060 |  | Ud | Saco de 5 kg de sales minerales para la mejora de la conductividad de puestas a tierra. | 0.666 | 103.7 | 69.06
mt35www020 |  | Ud | Material auxiliar para instalaciones de toma de tierra. | 1 | 34.07 | 34.07
|  |  |  | Subtotal materiales: |  | 4874.47
2 |  |  | Equipo y herramienta
mq01ret020b |  | h | Retrocargadora sobre ruedas, de 70 kW. | 0.024 | 635.21 | 15.25
|  |  |  | Subtotal equipo y herramienta: |  | 15.25
3 |  |  | Mano de obra
mo003 |  | h | Oficial electricista. | 0.338 | 123.28 | 41.67
mo102 |  | h | Ayudante electricista. | 0.338 | 72.91 | 24.64
mo113 |  | h | Cabo albañil. | 0.013 | 70.3 | 0.91
|  |  |  | Subtotal mano de obra: |  | 67.22
4 |  |  | Herramienta menor
|  | % | Herramienta menor | 2 | 4956.94 | 99.14
Costo de mantenimiento decenal: $ 101,12 en los primeros 10 años. |  |  |  | Costos directos (1+2+3+4): |  | 5056.08