## Hoja 1
IEP025 | m | Conductor de tierra.
Conductor de tierra formado por pletina rígida desnuda de cobre estañado, de 30x2 mm.
Código |  |  | Unidad | Descripción | Cantidad | Costo | Importe
1 |  |  |  | Materiales
mt41pca010a |  |  | m | Pletina conductora de cobre estañado, desnuda, de 30x2 mm. | 1 | 1590.36 | 1590.36
mt35www020 |  |  | Ud | Material auxiliar para instalaciones de toma de tierra. | 0.1 | 34.06 | 3.41
[5 empty] | Subtotal materiales: |  | 1593.77
2 |  |  |  | Mano de obra
mo003 |  |  | h | Oficial electricista. | 0.135 | 125.33 | 16.92
[5 empty] | Subtotal mano de obra: |  | 16.92
3 |  |  |  | Herramienta menor
|  |  | % | Herramienta menor | 2 | 1610.69 | 32.21
Costo de mantenimiento decenal: $ 32,86 en los primeros 10 años. |  |  |  |  | Costos directos (1+2+3): |  | 1642.9