## Hoja 1
IEP030 | Ud | Red de equipotencialidad.
Red de equipotencialidad en cuarto húmedo.
Código |  | Unidad | Descripción | Cantidad | Costo | Importe
1 |  |  | Materiales
mt35ttc020c |  | m | Conductor rígido unipolar de cobre, aislado, 750 V y 4 mm² de sección, para red equipotencial. | 7 | 14.52 | 101.64
mt35ttc030 |  | Ud | Abrazadera de latón. | 5 | 41.48 | 207.4
mt35www020 |  | Ud | Material auxiliar para instalaciones de toma de tierra. | 0.25 | 34.07 | 8.52
|  |  |  | Subtotal materiales: |  | 317.56
2 |  |  | Mano de obra
mo003 |  | h | Oficial electricista. | 1.081 | 123.28 | 133.27
mo102 |  | h | Ayudante electricista. | 1.081 | 72.91 | 78.82
|  |  |  | Subtotal mano de obra: |  | 212.09
3 |  |  | Herramienta menor
|  | % | Herramienta menor | 2 | 529.65 | 10.59
Costo de mantenimiento decenal: $ 10,80 en los primeros 10 años. |  |  |  | Costos directos (1+2+3): |  | 540.24