## Hoja 1
IEX060 | Ud | Interruptor diferencial modular.
Interruptor diferencial selectivo, de 2 módulos, bipolar (2P), intensidad nominal 63 A, sensibilidad 300 mA, poder de corte 10 kA, clase AC.
Código |  | Unidad | Descripción | Cantidad | Costo | Importe
1 |  |  | Materiales
mt35amc120dd |  | Ud | Interruptor diferencial selectivo, de 2 módulos, bipolar (2P), intensidad nominal 63 A, sensibilidad 300 mA, poder de corte 10 kA, clase AC, de 36x80x77,8 mm, grado de protección IP20, montaje sobre carril DIN (35 mm) y fijación a carril mediante garras. | 1 | 11667.9 | 11667.9
|  |  |  | Subtotal materiales: |  | 11667.9
2 |  |  | Mano de obra
mo003 |  | h | Oficial electricista. | 0.339 | 125.33 | 42.49
|  |  |  | Subtotal mano de obra: |  | 42.49
3 |  |  | Herramienta menor
|  | % | Herramienta menor | 2 | 11710.4 | 234.21
Costo de mantenimiento decenal: $ 597,23 en los primeros 10 años. |  |  |  | Costos directos (1+2+3): |  | 11944.6