## Hoja 1
IEX080 | Ud | Guardamotor modular.
Guardamotor con mando manual local, de 2,5 módulos, tripolar (3P), ajuste de la intensidad de disparo térmico entre 20 y 25 A, poder de corte 15 kA.
Código |  |  | Unidad | Descripción | Cantidad | Costo | Importe
1 |  |  |  | Materiales
mt35amc150nB |  |  | Ud | Guardamotor con mando manual local, de 2,5 módulos, tripolar (3P), ajuste de la intensidad de disparo térmico entre 20 y 25 A, poder de corte 15 kA, de 44,5x91,3x66 mm, montaje sobre carril DIN (35 mm) y fijación a carril mediante garras. | 1 | 2374.78 | 2374.78
[5 empty] | Subtotal materiales: |  | 2374.78
2 |  |  |  | Mano de obra
mo003 |  |  | h | Oficial electricista. | 0.461 | 123.28 | 56.83
[5 empty] | Subtotal mano de obra: |  | 56.83
3 |  |  |  | Herramienta menor
|  |  | % | Herramienta menor | 2 | 2431.61 | 48.63
Costo de mantenimiento decenal: $ 124,01 en los primeros 10 años. |  |  |  |  | Costos directos (1+2+3): |  | 2480.24