## Hoja 1
IEX080 | Ud | Guardamotor modular.
Guardamotor con mando manual local, de 2,5 módulos, tripolar (3P), ajuste de la intensidad de disparo térmico entre 0,25 y 0,4 A, poder de corte 100 kA.
Código |  | Unidad | Descripción | Cantidad | Costo | Importe
1 |  |  | Materiales
mt35amc150cc |  | Ud | Guardamotor con mando manual local, de 2,5 módulos, tripolar (3P), ajuste de la intensidad de disparo térmico entre 0,25 y 0,4 A, poder de corte 100 kA, de 44,5x91,3x66 mm, montaje sobre carril DIN (35 mm) y fijación a carril mediante garras. | 1 | 2085.87 | 2085.87
|  |  |  | Subtotal materiales: |  | 2085.87
2 |  |  | Mano de obra
mo003 |  | h | Oficial electricista. | 0.461 | 123.28 | 56.83
|  |  |  | Subtotal mano de obra: |  | 56.83
3 |  |  | Herramienta menor
|  | % | Herramienta menor | 2 | 2142.7 | 42.85
Costo de mantenimiento decenal: $ 109,28 en los primeros 10 años. |  |  |  | Costos directos (1+2+3): |  | 2185.55