## Hoja 1
IEX080 | Ud |  | Guardamotor modular.
Guardamotor con mando manual local, de 3,5 módulos, tripolar (3P), ajuste de la intensidad de disparo térmico entre 25 y 40 A, poder de corte 15 kA.
Código |  | Unidad |  | Descripción | Cantidad | Costo | Importe
1 |  |  |  | Materiales
mt35amc151f |  | Ud |  | Guardamotor con mando manual local, de 3,5 módulos, tripolar (3P), ajuste de la intensidad de disparo térmico entre 25 y 40 A, poder de corte 15 kA, de 63,5x112,5x78 mm, montaje sobre carril DIN (35 mm) y fijación a carril mediante garras. | 1 | 5506.48 | 5506.48
[5 empty] | Subtotal materiales: |  | 5506.48
2 |  |  |  | Mano de obra
mo003 |  | h |  | Oficial electricista. | 0.461 | 123.28 | 56.83
[5 empty] | Subtotal mano de obra: |  | 56.83
3 |  |  |  | Herramienta menor
|  | % |  | Herramienta menor | 2 | 5563.31 | 111.27
Costo de mantenimiento decenal: $ 283,73 en los primeros 10 años. |  |  |  |  | Costos directos (1+2+3): |  | 5674.58