## Hoja 1
IFB006 | m | Tubería para alimentación de agua potable, enterrada.
Tubería para alimentación de agua potable, enterrada, formada por tubo de acero galvanizado estirado sin costura, serie M, de 1 1/4" DN 32 mm de diámetro y 3,2 mm de espesor, colocado sobre cama de arena de 10 cm de espesor, en el fondo de la zanja previamente excavada, debidamente compactada y nivelada con pisón vibrante de guiado manual, relleno lateral compactando hasta la plantilla y posterior relleno con la misma arena hasta 10 cm por encima de el lomo de la tubería. Incluso protección de la tubería metálica con cinta anticorrosiva, accesorios y piezas especiales. El precio no incluye la excavación ni el relleno del trasdós.
Código |  | Unidad | Descripción | Cantidad | Costo | Importe
1 |  |  | Materiales
mt01ara010a |  | m³ | Arena con granulometría de 0 a 5 mm de diámetro, limpia. | 0.092 | 248.44 | 22.86
mt08tag015eg |  | m | Tubo de acero galvanizado estirado sin costura, serie M, de 1 1/4" DN 32 mm de diámetro y 3,2 mm de espesor, con el precio incrementado el 30% en concepto de accesorios y piezas especiales. | 1 | 326.64 | 326.64
mt08tap010a |  | m | Cinta anticorrosiva, de 5 cm de ancho, para protección de materiales metálicos enterrados, según DIN 30672. | 4.01 | 11.43 | 45.83
|  |  |  | Subtotal materiales: |  | 395.33
2 |  |  | Mano de obra
mo020 |  | h | Oficial albañil. | 0.098 | 121.97 | 11.95
mo113 |  | h | Cabo albañil. | 0.098 | 71.46 | 7
mo008 |  | h | Oficial plomero. | 0.325 | 125.33 | 40.73
mo107 |  | h | Ayudante plomero. | 0.325 | 74.12 | 24.09
|  |  |  | Subtotal mano de obra: |  | 83.77
3 |  |  | Herramienta menor
|  | % | Herramienta menor | 2 | 479.1 | 9.58
Costo de mantenimiento decenal: $ 17,10 en los primeros 10 años. |  |  |  | Costos directos (1+2+3): |  | 488.68