## Hoja 1
IFC010 | Ud | Preinstalación de medidor para abastecimiento de agua potable.
Preinstalación de medidor general de agua 1/2" DN 15 mm, colocado en armario prefabricado, conectado al ramal de acometida y al tubo de alimentación, formada por llave de corte general de esfera de latón niquelado; grifo de comprobación; filtro retenedor de residuos; válvula de retención de latón y llave de salida de esfera de latón niquelado. Incluso cerradura especial de cuadradillo y material auxiliar. El precio no incluye el medidor de agua.
Código |  |  | Unidad | Descripción | Cantidad | Costo | Importe
1 |  |  |  | Materiales
mt37sve010b |  |  | Ud | Válvula de esfera de latón niquelado para roscar de 1/2". | 2 | 92.99 | 185.98
mt37www060b |  |  | Ud | Filtro retenedor de residuos de latón, con tamiz de acero inoxidable con perforaciones de 0,4 mm de diámetro, con rosca de 1/2", para una presión máxima de trabajo de 16 bar y una temperatura máxima de 110°C. | 1 | 79.13 | 79.13
mt37sgl012a |  |  | Ud | Grifo de comprobación de latón, para roscar, de 1/2". | 1 | 96.62 | 96.62
mt37svr010a |  |  | Ud | Válvula de retención de latón para roscar de 1/2". | 1 | 80.83 | 80.83
mt37cir010a |  |  | Ud | Armario de fibra de vidrio de 40x27x13 cm para alojar medidor individual de agua de 13 a 20 mm, provisto de cerradura especial de cuadradillo. | 1 | 854.12 | 854.12
mt37www010 |  |  | Ud | Material auxiliar para instalaciones hidrosanitarias. | 1 | 26.32 | 26.32
[5 empty] | Subtotal materiales: |  | 1323
2 |  |  |  | Mano de obra
mo008 |  |  | h | Oficial plomero. | 1.084 | 123.28 | 133.64
mo107 |  |  | h | Ayudante plomero. | 0.542 | 72.91 | 39.52
[5 empty] | Subtotal mano de obra: |  | 173.16
3 |  |  |  | Herramienta menor
|  |  | % | Herramienta menor | 4 | 1496.16 | 59.85
Costo de mantenimiento decenal: $ 77,80 en los primeros 10 años. |  |  |  |  | Costos directos (1+2+3): |  | 1556.01