## Hoja 1
IFC010 | Ud | Preinstalación de medidor para abastecimiento de agua potable.
Preinstalación de medidor general de agua 1 1/4" DN 32 mm, colocado en armario prefabricado, conectado al ramal de acometida y al tubo de alimentación, formada por llave de corte general de esfera de latón niquelado; grifo de comprobación; filtro retenedor de residuos; válvula de retención de latón y llave de salida de esfera de latón niquelado. Incluso cerradura especial de cuadradillo y material auxiliar. El precio no incluye el medidor de agua.
Código |  |  | Unidad | Descripción | Cantidad | Costo | Importe
1 |  |  |  | Materiales
mt37sve010e |  |  | Ud | Válvula de esfera de latón niquelado para roscar de 1 1/4". | 2 | 315.43 | 630.86
mt37www060f |  |  | Ud | Filtro retenedor de residuos de latón, con tamiz de acero inoxidable con perforaciones de 0,5 mm de diámetro, con rosca de 1 1/4", para una presión máxima de trabajo de 16 bar y una temperatura máxima de 110°C. | 1 | 350.94 | 350.94
mt37sgl012c |  |  | Ud | Grifo de comprobación de latón, para roscar, de 1". | 1 | 178.38 | 178.38
mt37svr010d |  |  | Ud | Válvula de retención de latón para roscar de 1 1/4". | 1 | 251.88 | 251.88
mt37cir010b |  |  | Ud | Armario de fibra de vidrio de 65x50x20 cm para alojar medidor individual de agua de 25 a 40 mm, provisto de cerradura especial de cuadradillo. | 1 | 1666.32 | 1666.32
mt37www010 |  |  | Ud | Material auxiliar para instalaciones hidrosanitarias. | 1 | 26.32 | 26.32
[5 empty] | Subtotal materiales: |  | 3104.7
2 |  |  |  | Mano de obra
mo008 |  |  | h | Oficial plomero. | 1.409 | 123.28 | 173.7
mo107 |  |  | h | Ayudante plomero. | 0.705 | 72.91 | 51.4
[5 empty] | Subtotal mano de obra: |  | 225.1
3 |  |  |  | Herramienta menor
|  |  | % | Herramienta menor | 4 | 3329.8 | 133.19
Costo de mantenimiento decenal: $ 173,15 en los primeros 10 años. |  |  |  |  | Costos directos (1+2+3): |  | 3462.99