## Hoja 1
IFC010 | Ud | Preinstalación de medidor para abastecimiento de agua potable.
Preinstalación de medidor general de agua 2 1/2" DN 65 mm, colocado en armario prefabricado, conectado al ramal de acometida y al tubo de alimentación, formada por llave de corte general de compuerta de latón fundido; grifo de comprobación; filtro retenedor de residuos; válvula de retención de latón y llave de salida de compuerta de latón fundido. Incluso cerradura especial de cuadradillo y material auxiliar. El precio no incluye el medidor de agua.
Código |  | Unidad | Descripción | Cantidad | Costo | Importe
1 |  |  | Materiales
mt37svc010r |  | Ud | Válvula de compuerta de latón fundido, para roscar, de 2 1/2". | 2 | 1189.5 | 2379
mt37www060i |  | Ud | Filtro retenedor de residuos de latón, con tamiz de acero inoxidable con perforaciones de 0,5 mm de diámetro, con rosca de 2 1/2", para una presión máxima de trabajo de 16 bar y una temperatura máxima de 110°C. | 1 | 1509.56 | 1509.56
mt37sgl012c |  | Ud | Grifo de comprobación de latón, para roscar, de 1". | 1 | 178.38 | 178.38
mt37svr010g |  | Ud | Válvula de retención de latón para roscar de 2 1/2". | 1 | 1018.4 | 1018.4
mt37cir010c |  | Ud | Armario de fibra de vidrio de 85x60x30 cm para alojar medidor individual de agua de 50 a 65 mm, provisto de cerradura especial de cuadradillo. | 1 | 2400.71 | 2400.71
mt37www010 |  | Ud | Material auxiliar para instalaciones hidrosanitarias. | 1 | 26.32 | 26.32
|  |  |  | Subtotal materiales: |  | 7512.37
2 |  |  | Mano de obra
mo008 |  | h | Oficial plomero. | 1.897 | 123.28 | 233.86
mo107 |  | h | Ayudante plomero. | 0.948 | 72.91 | 69.12
|  |  |  | Subtotal mano de obra: |  | 302.98
3 |  |  | Herramienta menor
|  | % | Herramienta menor | 4 | 7815.35 | 312.61
Costo de mantenimiento decenal: $ 406,40 en los primeros 10 años. |  |  |  | Costos directos (1+2+3): |  | 8127.96