## Hoja 1
IFC010 | Ud | Preinstalación de medidor para abastecimiento de agua potable.
Preinstalación de medidor general de agua 3/4" DN 20 mm, colocado en hornacina, conectado al ramal de acometida y al tubo de alimentación, formada por llave de corte general de esfera de latón niquelado; grifo de comprobación; filtro retenedor de residuos; válvula de retención de latón y llave de salida de esfera de latón niquelado. Incluso marco y tapa de fundición dúctil para registro y material auxiliar. El precio no incluye el medidor de agua.
Código |  |  | Unidad | Descripción | Cantidad | Costo | Importe
1 |  |  |  | Materiales
mt37sve010c |  |  | Ud | Válvula de esfera de latón niquelado para roscar de 3/4". | 2 | 137.3 | 274.6
mt37www060c |  |  | Ud | Filtro retenedor de residuos de latón, con tamiz de acero inoxidable con perforaciones de 0,4 mm de diámetro, con rosca de 3/4", para una presión máxima de trabajo de 16 bar y una temperatura máxima de 110°C. | 1 | 125.75 | 125.75
mt37sgl012b |  |  | Ud | Grifo de comprobación de latón, para roscar, de 3/4". | 1 | 132.14 | 132.14
mt37svr010b |  |  | Ud | Válvula de retención de latón para roscar de 3/4". | 1 | 122.74 | 122.74
mt37aar010a |  |  | Ud | Marco y tapa de fundición dúctil de 30x30 cm, según Compañía Suministradora. | 1 | 328 | 328
mt37www010 |  |  | Ud | Material auxiliar para instalaciones hidrosanitarias. | 1 | 26.32 | 26.32
[5 empty] | Subtotal materiales: |  | 1009.55
2 |  |  |  | Mano de obra
mo008 |  |  | h | Oficial plomero. | 1.192 | 123.28 | 146.95
mo107 |  |  | h | Ayudante plomero. | 0.596 | 72.91 | 43.45
[5 empty] | Subtotal mano de obra: |  | 190.4
3 |  |  |  | Herramienta menor
|  |  | % | Herramienta menor | 4 | 1199.95 | 48
Costo de mantenimiento decenal: $ 62,40 en los primeros 10 años. |  |  |  |  | Costos directos (1+2+3): |  | 1247.95