## Hoja 1
IFC010 | Ud | Preinstalación de medidor para abastecimiento de agua potable.
Preinstalación de medidor general de agua 3" DN 80 mm, colocado en hornacina, conectado al ramal de acometida y al tubo de alimentación, formada por llave de corte general de esfera de latón niquelado; grifo de comprobación; filtro retenedor de residuos; válvula de retención de latón y llave de salida de esfera de latón niquelado. Incluso marco y tapa de fundición dúctil para registro y material auxiliar. El precio no incluye el medidor de agua.
Código |  |  | Unidad | Descripción | Cantidad | Costo | Importe
1 |  |  |  | Materiales
mt37sve010i |  |  | Ud | Válvula de esfera de latón niquelado para roscar de 3". | 2 | 2149.28 | 4298.56
mt37www060k |  |  | Ud | Filtro retenedor de residuos de bronce, con tamiz de acero inoxidable con perforaciones de 0,5 mm de diámetro, con rosca de 3", para una presión máxima de trabajo de 16 bar y una temperatura máxima de 110°C. | 1 | 1856.36 | 1856.36
mt37sgl012c |  |  | Ud | Grifo de comprobación de latón, para roscar, de 1". | 1 | 178.38 | 178.38
mt37svr010h |  |  | Ud | Válvula de retención de latón para roscar de 3". | 1 | 1445.47 | 1445.47
mt37aar010d |  |  | Ud | Marco y tapa de fundición dúctil de 60x60 cm, según Compañía Suministradora. | 1 | 1217.09 | 1217.09
mt37www010 |  |  | Ud | Material auxiliar para instalaciones hidrosanitarias. | 1 | 26.32 | 26.32
[5 empty] | Subtotal materiales: |  | 9022.18
2 |  |  |  | Mano de obra
mo008 |  |  | h | Oficial plomero. | 2.168 | 123.28 | 267.27
mo107 |  |  | h | Ayudante plomero. | 1.084 | 72.91 | 79.03
[5 empty] | Subtotal mano de obra: |  | 346.3
3 |  |  |  | Herramienta menor
|  |  | % | Herramienta menor | 4 | 9368.48 | 374.74
Costo de mantenimiento decenal: $ 487,16 en los primeros 10 años. |  |  |  |  | Costos directos (1+2+3): |  | 9743.22