## Hoja 1
IFC010 | Ud | Preinstalación de medidor para abastecimiento de agua potable.
Preinstalación de medidor general de agua 4" DN 100 mm, colocado en hornacina, conectado al ramal de acometida y al tubo de alimentación, formada por llave de corte general de compuerta de latón fundido; grifo de comprobación; filtro retenedor de residuos; válvula de retención de latón y llave de salida de compuerta de latón fundido. Incluso marco y tapa de fundición dúctil para registro y material auxiliar. El precio no incluye el medidor de agua.
Código |  | Unidad | Descripción | Cantidad | Costo | Importe
1 |  |  | Materiales
mt37svc010w |  | Ud | Válvula de compuerta de latón fundido, para roscar, de 4". | 2 | 2754.61 | 5509.22
mt37www060l |  | Ud | Filtro retenedor de residuos de bronce, con tamiz de acero inoxidable con perforaciones de 0,5 mm de diámetro, con rosca de 4", para una presión máxima de trabajo de 16 bar y una temperatura máxima de 110°C. | 1 | 2910.48 | 2910.48
mt37sgl012c |  | Ud | Grifo de comprobación de latón, para roscar, de 1". | 1 | 178.38 | 178.38
mt37svr010i |  | Ud | Válvula de retención de latón para roscar de 4". | 1 | 2168.02 | 2168.02
mt37aar010e |  | Ud | Marco y tapa de fundición dúctil de 70x70 cm, según Compañía Suministradora. | 1 | 2476.47 | 2476.47
mt37www010 |  | Ud | Material auxiliar para instalaciones hidrosanitarias. | 1 | 26.32 | 26.32
|  |  |  | Subtotal materiales: |  | 13268.9
2 |  |  | Mano de obra
mo008 |  | h | Oficial plomero. | 2.71 | 123.28 | 334.09
mo107 |  | h | Ayudante plomero. | 1.355 | 72.91 | 98.79
|  |  |  | Subtotal mano de obra: |  | 432.88
3 |  |  | Herramienta menor
|  | % | Herramienta menor | 4 | 13701.8 | 548.07
Costo de mantenimiento decenal: $ 712,49 en los primeros 10 años. |  |  |  | Costos directos (1+2+3): |  | 14249.8