## Hoja 1
IFC090 | Ud | Medidor de agua.
Medidor de agua por ultrasonidos, con comunicación vía cable, caudal nominal 40 m³/h, diámetro nominal 65 mm, longitud 200 mm, conexiones embridadas, temperatura máxima 50°C, presión máxima 16 bar, con tapa, batería de alimentación, contrabridas y precinto.
Código |  | Unidad | Descripción | Cantidad | Costo | Importe
1 |  |  | Materiales
mt37cic115f |  | Ud | Medidor de agua por ultrasonidos, con comunicación vía cable, caudal nominal 40 m³/h, diámetro nominal 65 mm, longitud 200 mm, conexiones embridadas, temperatura máxima 50°C, presión máxima 16 bar, con tapa, batería de alimentación, contrabridas y precinto. | 1 | 22823.9 | 22823.9
mt38www012 |  | Ud | Material auxiliar para instalaciones de calefacción y agua caliente sanitaria | 1 | 62.22 | 62.22
|  |  |  | Subtotal materiales: |  | 22886.1
2 |  |  | Mano de obra
mo004 |  | h | Oficial calefactor. | 1.111 | 123.28 | 136.96
|  |  |  | Subtotal mano de obra: |  | 136.96
3 |  |  | Herramienta menor
|  | % | Herramienta menor | 2 | 23023.1 | 460.46
Costo de mantenimiento decenal: $ 5.870,88 en los primeros 10 años. |  |  |  | Costos directos (1+2+3): |  | 23483.5