## Hoja 1
IFC090 | Ud | Medidor de agua.
Medidor de agua por ultrasonidos, con comunicación vía cable, caudal nominal 250 m³/h, diámetro nominal 150 mm, longitud 300 mm, conexiones embridadas, temperatura máxima 50°C, presión máxima 16 bar, con tapa, batería de alimentación, contrabridas y precinto.
Código |  | Unidad | Descripción | Cantidad | Costo | Importe
1 |  |  | Materiales
mt37cic115x |  | Ud | Medidor de agua por ultrasonidos, con comunicación vía cable, caudal nominal 250 m³/h, diámetro nominal 150 mm, longitud 300 mm, conexiones embridadas, temperatura máxima 50°C, presión máxima 16 bar, con tapa, batería de alimentación, contrabridas y precinto. | 1 | 37485.3 | 37485.3
mt38www012 |  | Ud | Material auxiliar para instalaciones de calefacción y agua caliente sanitaria | 1 | 62.22 | 62.22
|  |  |  | Subtotal materiales: |  | 37547.5
2 |  |  | Mano de obra
mo004 |  | h | Oficial calefactor. | 1.694 | 123.28 | 208.84
|  |  |  | Subtotal mano de obra: |  | 208.84
3 |  |  | Herramienta menor
|  | % | Herramienta menor | 2 | 37756.4 | 755.13
Costo de mantenimiento decenal: $ 9.627,88 en los primeros 10 años. |  |  |  | Costos directos (1+2+3): |  | 38511.5