## Hoja 1
IFC090 | Ud | Medidor de agua.
Medidor de agua por ultrasonidos, con comunicación vía radio, caudal nominal 2,5 m³/h, diámetro nominal 15 mm, longitud 165 mm, conexiones roscadas macho de 3/4" x 3/4", temperatura máxima 50°C, presión máxima 16 bar, con tapa, batería de alimentación, racores de conexión y precinto.
Código |  | Unidad | Descripción | Cantidad | Costo | Importe
1 |  |  | Materiales
mt37cic112j |  | Ud | Medidor de agua por ultrasonidos, con comunicación vía radio, caudal nominal 2,5 m³/h, diámetro nominal 15 mm, longitud 165 mm, conexiones roscadas macho de 3/4" x 3/4", temperatura máxima 50°C, presión máxima 16 bar, con tapa, batería de alimentación, racores de conexión y precinto. | 1 | 3573.72 | 3573.72
mt38www012 |  | Ud | Material auxiliar para instalaciones de calefacción y agua caliente sanitaria | 1 | 62.22 | 62.22
|  |  |  | Subtotal materiales: |  | 3635.94
2 |  |  | Mano de obra
mo004 |  | h | Oficial calefactor. | 0.542 | 123.28 | 66.82
|  |  |  | Subtotal mano de obra: |  | 66.82
3 |  |  | Herramienta menor
|  | % | Herramienta menor | 2 | 3702.76 | 74.06
Costo de mantenimiento decenal: $ 944,21 en los primeros 10 años. |  |  |  | Costos directos (1+2+3): |  | 3776.82