## Hoja 1
IFC090 | Ud | Medidor de agua.
Medidor de agua por ultrasonidos, con comunicación vía radio, caudal nominal 4 m³/h, diámetro nominal 20 mm, longitud 130 mm, conexiones roscadas macho de 1" x 1", temperatura máxima 50°C, presión máxima 16 bar, con tapa, batería de alimentación, racores de conexión y precinto.
Código |  | Unidad | Descripción | Cantidad | Costo | Importe
1 |  |  | Materiales
mt37cic112r |  | Ud | Medidor de agua por ultrasonidos, con comunicación vía radio, caudal nominal 4 m³/h, diámetro nominal 20 mm, longitud 130 mm, conexiones roscadas macho de 1" x 1", temperatura máxima 50°C, presión máxima 16 bar, con tapa, batería de alimentación, racores de conexión y precinto. | 1 | 3390.45 | 3390.45
mt38www012 |  | Ud | Material auxiliar para instalaciones de calefacción y agua caliente sanitaria | 1 | 62.22 | 62.22
|  |  |  | Subtotal materiales: |  | 3452.67
2 |  |  | Mano de obra
mo004 |  | h | Oficial calefactor. | 0.61 | 123.28 | 75.2
|  |  |  | Subtotal mano de obra: |  | 75.2
3 |  |  | Herramienta menor
|  | % | Herramienta menor | 2 | 3527.87 | 70.56
Costo de mantenimiento decenal: $ 899,61 en los primeros 10 años. |  |  |  | Costos directos (1+2+3): |  | 3598.43