## Hoja 1
IFC090 | Ud | Medidor de agua.
Medidor de agua por ultrasonidos, con comunicación vía radio, caudal nominal 10 m³/h, diámetro nominal 25 mm, longitud 260 mm, conexiones roscadas macho de 1" x 1 1/4", temperatura máxima 50°C, presión máxima 16 bar, con tapa, batería de alimentación, racores de conexión y precinto.
Código |  | Unidad | Descripción | Cantidad | Costo | Importe
1 |  |  | Materiales
mt37cic112A |  | Ud | Medidor de agua por ultrasonidos, con comunicación vía radio, caudal nominal 10 m³/h, diámetro nominal 25 mm, longitud 260 mm, conexiones roscadas macho de 1" x 1 1/4", temperatura máxima 50°C, presión máxima 16 bar, con tapa, batería de alimentación, racores de conexión y precinto. | 1 | 4764.96 | 4764.96
mt38www012 |  | Ud | Material auxiliar para instalaciones de calefacción y agua caliente sanitaria | 1 | 62.22 | 62.22
|  |  |  | Subtotal materiales: |  | 4827.18
2 |  |  | Mano de obra
mo004 |  | h | Oficial calefactor. | 0.638 | 123.28 | 78.65
|  |  |  | Subtotal mano de obra: |  | 78.65
3 |  |  | Herramienta menor
|  | % | Herramienta menor | 2 | 4905.83 | 98.12
Costo de mantenimiento decenal: $ 1.250,99 en los primeros 10 años. |  |  |  | Costos directos (1+2+3): |  | 5003.95