## Hoja 1
IFD065 | Ud | Torre para tinaco.
Torre metálica de celosía de 4,2 m de altura para tinaco de hasta 750 l, empotrada en dado de concreto en suelo rocoso.
Código |  | Unidad | Descripción | Cantidad | Costo | Importe
1 |  |  | Materiales
mt37tod010a |  | Ud | Torre metálica de celosía de 4,2 m de altura para tinaco de hasta 750 l, con escalera de acceso y base de fijación del tinaco de 1x1 m. | 1 | 5897.09 | 5897.09
mt10hmf071de |  | m³ | Concreto simple f'c=25 MPa (250 kg/cm²), clasificación de exposición A1, tamaño máximo del agregado 20 mm, revenimiento nominal del concreto fresco de 5 a 10 mm, premezclado, según RCDF NTC Diseño y Construcción de Estructuras de Concreto (2004). | 0.8 | 1391.26 | 1113.01
|  |  |  | Subtotal materiales: |  | 7010.1
2 |  |  | Equipo y herramienta
mq04cag010a |  | h | Camión con grúa de hasta 6 t. | 0.232 | 860.11 | 199.55
mq01exn010i |  | h | Miniretroexcavadora sobre ruedas, de 37,5 kW. | 0.475 | 794.89 | 377.57
|  |  |  | Subtotal equipo y herramienta: |  | 577.12
3 |  |  | Mano de obra
mo020 |  | h | Oficial albañil. | 1.661 | 119.98 | 199.29
mo077 |  | h | Ayudante albañil. | 1.661 | 73.05 | 121.34
|  |  |  | Subtotal mano de obra: |  | 320.63
4 |  |  | Herramienta menor
|  | % | Herramienta menor | 2 | 7907.85 | 158.16
Costo de mantenimiento decenal: $ 806,60 en los primeros 10 años. |  |  |  | Costos directos (1+2+3+4): |  | 8066.01