## Hoja 1
IFD065 | Ud | Torre para tinaco.
Torre metálica de celosía de 5 m de altura para tinaco de hasta 2000 l, empotrada en dado de concreto en suelo cohesivo.
Código |  | Unidad | Descripción | Cantidad | Costo | Importe
1 |  |  | Materiales
mt37tod010f |  | Ud | Torre metálica de celosía de 5 m de altura para tinaco de hasta 2000 l, con escalera de acceso y base de fijación del tinaco de 1,3x1,3 m. | 1 | 20218.7 | 20218.7
mt10hmf071de |  | m³ | Concreto simple f'c=25 MPa (250 kg/cm²), clasificación de exposición A1, tamaño máximo del agregado 20 mm, revenimiento nominal del concreto fresco de 5 a 10 mm, premezclado, según RCDF NTC Diseño y Construcción de Estructuras de Concreto (2004). | 2.25 | 1391.26 | 3130.34
|  |  |  | Subtotal materiales: |  | 23349
2 |  |  | Equipo y herramienta
mq04cag010a |  | h | Camión con grúa de hasta 6 t. | 0.232 | 860.11 | 199.55
mq01exn010i |  | h | Miniretroexcavadora sobre ruedas, de 37,5 kW. | 0.51 | 794.89 | 405.39
|  |  |  | Subtotal equipo y herramienta: |  | 604.94
3 |  |  | Mano de obra
mo020 |  | h | Oficial albañil. | 1.8 | 119.98 | 215.96
mo077 |  | h | Ayudante albañil. | 1.8 | 73.05 | 131.49
|  |  |  | Subtotal mano de obra: |  | 347.45
4 |  |  | Herramienta menor
|  | % | Herramienta menor | 2 | 24301.4 | 486.03
Costo de mantenimiento decenal: $ 2.478,74 en los primeros 10 años. |  |  |  | Costos directos (1+2+3+4): |  | 24787.4