## Hoja 1
IFD065 | Ud | Torre para tinaco.
Torre metálica de celosía de 6 m de altura para tinaco de hasta 1000 l, empotrada en dado de concreto en suelo no cohesivo.
Código |  | Unidad | Descripción | Cantidad | Costo | Importe
1 |  |  | Materiales
mt37tod010h |  | Ud | Torre metálica de celosía de 6 m de altura para tinaco de hasta 1000 l, con escalera de acceso, protección superior para el instalador y base de fijación del tinaco de 0,55x0,55 m. | 1 | 15130.4 | 15130.4
mt10hmf071de |  | m³ | Concreto simple f'c=25 MPa (250 kg/cm²), clasificación de exposición A1, tamaño máximo del agregado 20 mm, revenimiento nominal del concreto fresco de 5 a 10 mm, premezclado, según RCDF NTC Diseño y Construcción de Estructuras de Concreto (2004). | 1.728 | 1391.26 | 2404.1
|  |  |  | Subtotal materiales: |  | 17534.5
2 |  |  | Equipo y herramienta
mq04cag010a |  | h | Camión con grúa de hasta 6 t. | 0.232 | 860.11 | 199.55
mq01exn010i |  | h | Miniretroexcavadora sobre ruedas, de 37,5 kW. | 0.498 | 794.89 | 395.86
|  |  |  | Subtotal equipo y herramienta: |  | 595.41
3 |  |  | Mano de obra
mo020 |  | h | Oficial albañil. | 1.938 | 119.98 | 232.52
mo077 |  | h | Ayudante albañil. | 1.938 | 73.05 | 141.57
|  |  |  | Subtotal mano de obra: |  | 374.09
4 |  |  | Herramienta menor
|  | % | Herramienta menor | 2 | 18504 | 370.08
Costo de mantenimiento decenal: $ 1.887,41 en los primeros 10 años. |  |  |  | Costos directos (1+2+3+4): |  | 18874.1