## Hoja 1
IFD030 | Ud | Sistema hidroneumático para red de aprovechamiento de aguas pluviales.
Sistema hidroneumático para aprovechamiento de aguas pluviales, con bomba centrífuga multietapas, de acero inoxidable, autoaspirante, alimentación monofásica (230V/50Hz), caudal máximo 5 m³/h, altura máxima de impulsión 42 m, altura máxima de aspiración 8 m, presión máxima de trabajo 8 bar, potencia nominal del motor de 0,55 kW, protección IP42, aislamiento clase F.
Código |  | Unidad | Descripción | Cantidad | Costo | Importe
1 |  |  | Materiales
mt37bcw800a |  | Ud | Sistema hidroneumático para aprovechamiento de aguas pluviales, con bomba centrífuga multietapas, de acero inoxidable, autoaspirante, alimentación monofásica (230V/50Hz), caudal máximo 5 m³/h, altura máxima de impulsión 42 m, altura máxima de aspiración 8 m, presión máxima de trabajo 8 bar, potencia nominal del motor de 0,55 kW, protección IP42, aislamiento clase F, conexión de impulsión de 1", conexión de aspiración de 1", conexión de realimentación de agua potable de 3/4", depósito de realimentación de agua potable de 11 l con válvula de flotador, cuadro eléctrico con sistema electrónico de control, controlador de flujo y presostato, válvula de 3 vías accionada por interruptor de flotador y conexión para alarma antidesbordamiento. | 1 | 32636.7 | 32636.7
|  |  |  | Subtotal materiales: |  | 32636.7
2 |  |  | Mano de obra
mo008 |  | h | Oficial plomero. | 0.692 | 123.28 | 85.31
mo107 |  | h | Ayudante plomero. | 0.346 | 72.91 | 25.23
|  |  |  | Subtotal mano de obra: |  | 110.54
3 |  |  | Herramienta menor
|  | % | Herramienta menor | 4 | 32747.3 | 1309.89
Costo de mantenimiento decenal: $ 36.100,57 en los primeros 10 años. |  |  |  | Costos directos (1+2+3): |  | 34057.1