## Hoja 1
IFM006 | m | Tubería para poste, empotrada en la pared.
Tubería para poste de plomería, empotrada en la pared, formada por tubo de acero galvanizado estirado sin costura, serie M, de 3/4" DN 20 mm de diámetro y 2,6 mm de espesor. Incluso material auxiliar para montaje y sujeción a la obra, accesorios y piezas especiales. El precio no incluye las ayudas de albañilería para instalaciones.
Código |  | Unidad | Descripción | Cantidad | Costo | Importe
1 |  |  | Materiales
mt08tag400c |  | Ud | Material auxiliar para montaje y sujeción a la obra de las tuberías de acero galvanizado, de 3/4" DN 20 mm. | 0.4 | 7.22 | 2.89
mt08tag015cd |  | m | Tubo de acero galvanizado estirado sin costura, serie M, de 3/4" DN 20 mm de diámetro y 2,6 mm de espesor, con el precio incrementado el 15% en concepto de accesorios y piezas especiales. | 1 | 166.13 | 166.13
mt37wwt010e |  | m | Tubo flexible corrugado de polipropileno, de 23 mm de diámetro, temperatura de trabajo de hasta 100°C, para señalización y protección mecánica y contra los agentes externos como yeso, cemento, cal, etc., de las tuberías de conducción para agua fría y agua caliente sanitaria | 1 | 12.76 | 12.76
|  |  |  | Subtotal materiales: |  | 181.78
2 |  |  | Mano de obra
mo008 |  | h | Oficial plomero. | 0.341 | 123.28 | 42.04
mo107 |  | h | Ayudante plomero. | 0.341 | 72.91 | 24.86
|  |  |  | Subtotal mano de obra: |  | 66.9
3 |  |  | Herramienta menor
|  | % | Herramienta menor | 2 | 248.68 | 4.97
Costo de mantenimiento decenal: $ 12,68 en los primeros 10 años. |  |  |  | Costos directos (1+2+3): |  | 253.65