## Hoja 1
IFO030 | Ud |  | Rociador.
Rociador automático oculto, residencial, respuesta rápida, con ampolla fusible, rotura a 74°C, deflector y cuerpo del rociador de bronce, de 1/2" DN 15 mm de diámetro de rosca, coeficiente de descarga K de 70 (métrico), con tapa de latón, rotura a 57°C de la soldadura eutéctica para la liberación de la tapa, acabado blanco.
Código |  | Unidad |  | Descripción | Cantidad | Costo | Importe
1 |  |  |  | Materiales
mt41upo011a |  | Ud |  | Rociador automático oculto, residencial, respuesta rápida, con ampolla fusible, fusible con soldadura de berilio-níquel, pintado de negro, con mecanismo de palanca simétrica, rotura a 74°C, deflector y cuerpo del rociador de bronce, de 1/2" DN 15 mm de diámetro de rosca, coeficiente de descarga K de 70 (métrico), ensayado por UL (Underwriters Laboratories). | 1 | 1299.64 | 1299.64
mt41upo016a |  | Ud |  | Tapa de latón, rotura a 57°C de la soldadura eutéctica para la liberación de la tapa, acabado blanco, ajuste del descuelgue de hasta 1/2" para facilitar la instalación, para rociador automático oculto. | 1 | 641.15 | 641.15
mt37tpu530c |  | Ud |  | Tee con salida roscada hembra, de plástico (PPSU), de 25 mm x 1/2" x 25 mm. | 1 | 226.33 | 226.33
[5 empty] | Subtotal materiales: |  | 2167.12
2 |  |  |  | Mano de obra
mo008 |  | h |  | Oficial plomero. | 0.339 | 125.33 | 42.49
mo107 |  | h |  | Ayudante plomero. | 0.339 | 74.12 | 25.13
[5 empty] | Subtotal mano de obra: |  | 67.62
3 |  |  |  | Herramienta menor
|  | % |  | Herramienta menor | 2 | 2234.74 | 44.69
Costo de mantenimiento decenal: $ 934,57 en los primeros 10 años. |  |  |  |  | Costos directos (1+2+3): |  | 2279.43