## Hoja 1
IFT010 | Ud | Descalcificador.
Descalcificador bibloc con mando volumétrico de cinco ciclos, caudal de 6,0 m³/h, con llaves de paso de esfera.
Código |  | Unidad | Descripción | Cantidad | Costo | Importe
1 |  |  | Materiales
mt37sve010d |  | Ud | Válvula de esfera de latón niquelado para roscar de 1". | 2 | 228.46 | 456.92
mt37eqt010ug |  | Ud | Filtro de cartucho formado por cabeza, vaso y cartucho de tela filtrante, rosca de 1 1/4", caudal de 6,5 m³/h. | 1 | 2604.74 | 2604.74
mt37eqt110pp |  | Ud | Descalcificador bibloc con mando volumétrico de cinco ciclos, rosca de 1", presión de trabajo de 1,5 a 6 bar, caudal de 6 m³/h, de 990x630x1920 mm, formado por botella de poliéster reforzado y depósito de sal, incluso electroválvula para el bypass. | 1 | 16887 | 16887
mt36tie010aa |  | m | Tubo de PVC, serie B, de 32 mm de diámetro y 3 mm de espesor, con extremo abocardado. | 0.5 | 25.37 | 12.69
mt37sve010b |  | Ud | Válvula de esfera de latón niquelado para roscar de 1/2". | 1 | 92.99 | 92.99
mt37www010 |  | Ud | Material auxiliar para instalaciones hidrosanitarias. | 1 | 26.32 | 26.32
|  |  |  | Subtotal materiales: |  | 20080.7
2 |  |  | Mano de obra
mo008 |  | h | Oficial plomero. | 10.839 | 123.28 | 1336.23
mo107 |  | h | Ayudante plomero. | 10.839 | 72.91 | 790.27
|  |  |  | Subtotal mano de obra: |  | 2126.5
3 |  |  | Herramienta menor
|  | % | Herramienta menor | 4 | 22207.2 | 888.29
Costo de mantenimiento decenal: $ 40.879,02 en los primeros 10 años. |  |  |  | Costos directos (1+2+3): |  | 23095.5