## Hoja 1
IFT010 | Ud | Descalcificador.
Descalcificador compacto con mando volumétrico de cuatro ciclos, caudal de 1,8 m³/h, con llaves de paso de compuerta.
Código |  | Unidad | Descripción | Cantidad | Costo | Importe
1 |  |  | Materiales
mt37svc010c |  | Ud | Válvula de compuerta de latón fundido, para roscar, de 3/4". | 2 | 110.67 | 221.34
mt37eqt010cg |  | Ud | Filtro de cartucho formado por cabeza, vaso y cartucho de tela filtrante, rosca de 3/4", caudal de 3,5 m³/h. | 1 | 1606.31 | 1606.31
mt37eqt100Jl |  | Ud | Descalcificador compacto con mando volumétrico de cuatro ciclos, rosca de 3/4", presión de trabajo de 1,5 a 6 bar, caudal de 1,8 m³/h y de 350x450x550 mm, incluso electroválvula para el bypass. | 1 | 31680.5 | 31680.5
mt36tie010aa |  | m | Tubo de PVC, serie B, de 32 mm de diámetro y 3 mm de espesor, con extremo abocardado. | 0.5 | 25.37 | 12.69
mt37sve010b |  | Ud | Válvula de esfera de latón niquelado para roscar de 1/2". | 1 | 92.99 | 92.99
mt37www010 |  | Ud | Material auxiliar para instalaciones hidrosanitarias. | 1 | 26.32 | 26.32
|  |  |  | Subtotal materiales: |  | 33640.2
2 |  |  | Mano de obra
mo008 |  | h | Oficial plomero. | 8.129 | 123.28 | 1002.14
mo107 |  | h | Ayudante plomero. | 8.129 | 72.91 | 592.69
|  |  |  | Subtotal mano de obra: |  | 1594.83
3 |  |  | Herramienta menor
|  | % | Herramienta menor | 4 | 35235 | 1409.4
Costo de mantenimiento decenal: $ 64.860,61 en los primeros 10 años. |  |  |  | Costos directos (1+2+3): |  | 36644.4