## Hoja 1
IFW040 | Ud | Válvula de retención.
Válvula de retención de doble clapeta, con cuerpo de hierro fundido y clapeta, eje y resorte de acero inoxidable, DN 125 mm, PN 16 atm.
Código |  | Unidad | Descripción | Cantidad | Costo | Importe
1 |  |  | Materiales
mt37svr020g |  | Ud | Válvula de retención de doble clapeta, con cuerpo de hierro fundido y clapeta, eje y resorte de acero inoxidable, DN 125 mm, PN 16 atm. | 1 | 2013.91 | 2013.91
mt37www010 |  | Ud | Material auxiliar para instalaciones hidrosanitarias. | 1 | 26.07 | 26.07
|  |  |  | Subtotal materiales: |  | 2039.98
2 |  |  | Mano de obra
mo008 |  | h | Oficial plomero. | 0.339 | 125.33 | 42.49
mo107 |  | h | Ayudante plomero. | 0.339 | 74.12 | 25.13
|  |  |  | Subtotal mano de obra: |  | 67.62
3 |  |  | Herramienta menor
|  | % | Herramienta menor | 2 | 2107.6 | 42.15
Costo de mantenimiento decenal: $ 365,46 en los primeros 10 años. |  |  |  | Costos directos (1+2+3): |  | 2149.75