## Hoja 1
IFW060 | Ud | Válvula limitadora de presión.
Válvula limitadora de presión de latón, de 1/2" DN 15 mm de diámetro, presión máxima de entrada de 25 bar y presión de salida regulable entre 1 y 6 bar. Incluso manómetro, elementos de montaje y demás accesorios necesarios para su correcto funcionamiento.
Código |  | Unidad | Descripción | Cantidad | Costo | Importe
1 |  |  | Materiales
mt37svl020a |  | Ud | Válvula limitadora de presión de latón, de 1/2" DN 15 mm de diámetro, presión máxima de entrada de 25 bar y presión de salida regulable entre 1 y 6 bar, temperatura máxima de 80°C, con racores. | 1 | 777.62 | 777.62
mt42www041 |  | Ud | Manómetro con baño de glicerina y diámetro de esfera de 100 mm, con toma vertical, para montaje roscado de 1/4", escala de presión de 0 a 10 bar. | 1 | 1282.73 | 1282.73
mt37www010 |  | Ud | Material auxiliar para instalaciones hidrosanitarias. | 1 | 26.32 | 26.32
|  |  |  | Subtotal materiales: |  | 2086.67
2 |  |  | Mano de obra
mo008 |  | h | Oficial plomero. | 0.135 | 123.28 | 16.64
mo107 |  | h | Ayudante plomero. | 0.135 | 72.91 | 9.84
|  |  |  | Subtotal mano de obra: |  | 26.48
3 |  |  | Herramienta menor
|  | % | Herramienta menor | 2 | 2113.15 | 42.26
Costo de mantenimiento decenal: $ 2.802,03 en los primeros 10 años. |  |  |  | Costos directos (1+2+3): |  | 2155.41