## Hoja 1
IFW070 | Ud | Registro.
Formación de registro enterrada, de dimensiones interiores 87x87x150 cm, construida con mampostería de tabique de barro perforado, de 1/2 pie de espesor, asentado con mortero de cemento, confeccionado en obra, dosificación 1:6, sobre solera de concreto simple f'c=30 MPa (300 kg/cm²), clasificación de exposición D, tamaño máximo del agregado 20 mm, revenimiento de 5 a 10 cm de 15 cm de espesor, enfoscada y bruñida interiormente con mortero de cemento, confeccionado en obra, con aditivo hidrófugo, dosificación 1:3 formando aristas y esquinas a media caña, cerrada superiormente con tapa prefabricada de concreto reforzado, para alojamiento de la válvula; previa excavación con medios manuales y posterior relleno del trasdós con material granular. Incluso mortero para sellado de juntas. El precio no incluye la válvula.
Código |  | Unidad | Descripción | Cantidad | Costo | Importe
1 |  |  | Materiales
mt10hmf071Ce |  | m³ | Concreto simple f'c=30 MPa (300 kg/cm²), clasificación de exposición D, tamaño máximo del agregado 20 mm, revenimiento nominal del concreto fresco de 5 a 10 mm, premezclado, según RCDF NTC Diseño y Construcción de Estructuras de Concreto (2004). | 0.273 | 1844.42 | 503.53
mt04lpv010a |  | Ud | Tabique de barro perforado (panal), para revestir, 24x11,5x9 cm, densidad 780 kg/m³. | 212 | 6.39 | 1354.68
mt08aaa010a |  | m³ | Agua. | 0.032 | 22.64 | 0.72
mt01arg005a |  | t | Arena de cantera, para mortero hecho en obra. | 0.248 | 312.71 | 77.55
mt08cem000f |  | kg | Cemento gris en sacos. | 57.993 | 2.22 | 128.74
mt08adt010 |  | kg | Aditivo hidrófugo para impermeabilización de morteros u concretos. | 0.807 | 18.11 | 14.61
mt11arf010g |  | Ud | Tapa de concreto reforzado prefabricada, 118x118x15 cm. | 1 | 1815.5 | 1815.5
mt01arr010a |  | t | Grava de cantera, de 19 a 25 mm de diámetro. | 2.322 | 199.78 | 463.89
|  |  |  | Subtotal materiales: |  | 4359.22
2 |  |  | Equipo y herramienta
mq06hor010 |  | h | Revolvedora de concreto eléctrica con una capacidad de amasado de 160 l. | 0.13 | 53.42 | 6.94
|  |  |  | Subtotal equipo y herramienta: |  | 6.94
3 |  |  | Mano de obra
mo020 |  | h | Oficial albañil. | 3.547 | 121.97 | 432.63
mo113 |  | h | Cabo albañil. | 11.886 | 71.46 | 849.37
|  |  |  | Subtotal mano de obra: |  | 1282
4 |  |  | Herramienta menor
|  | % | Herramienta menor | 2 | 5648.16 | 112.96
Costo de mantenimiento decenal: $ 288,06 en los primeros 10 años. |  |  |  | Costos directos (1+2+3+4): |  | 5761.12