## Hoja 1
IFW070 | Ud | Registro.
Suministro y montaje de registro enterrada, de dimensiones interiores 23 cm de diámetro en la base y 20 cm de altura, prefabricada de polipropileno, sobre solera de concreto simple f'c=20 MPa (200 kg/cm²), clasificación de exposición A1, tamaño máximo del agregado 20 mm, revenimiento de 5 a 10 cm de 15 cm de espesor, con tapa de 18 cm de diámetro, para alojamiento de la válvula; previa excavación con medios mecánicos y posterior relleno del trasdós con material granular. El precio no incluye la válvula.
Código |  | Unidad | Descripción | Cantidad | Costo | Importe
1 |  |  | Materiales
mt10hmf071ce |  | m³ | Concreto simple f'c=20 MPa (200 kg/cm²), clasificación de exposición A1, tamaño máximo del agregado 20 mm, revenimiento nominal del concreto fresco de 5 a 10 mm, premezclado, según RCDF NTC Diseño y Construcción de Estructuras de Concreto (2004). | 0.042 | 1288.9 | 54.13
mt37aar020a |  | Ud | Registro de polipropileno, de sección circular, de 23 cm de diámetro en la base y 20 cm de altura, con tapa de color verde de 18 cm de diámetro. | 1 | 129.87 | 129.87
mt08aaa010a |  | m³ | Agua. | 0.006 | 22.64 | 0.14
mt01arg005a |  | t | Arena de cantera, para mortero hecho en obra. | 0.005 | 312.71 | 1.56
mt08cem000f |  | kg | Cemento gris en sacos. | 1.599 | 2.22 | 3.55
mt08adt010 |  | kg | Aditivo hidrófugo para impermeabilización de morteros u concretos. | 0.032 | 18.11 | 0.58
mt01arr010a |  | t | Grava de cantera, de 19 a 25 mm de diámetro. | 0.098 | 199.78 | 19.58
|  |  |  | Subtotal materiales: |  | 209.41
2 |  |  | Equipo y herramienta
mq01ret020b |  | h | Retrocargadora sobre ruedas, de 70 kW. | 0.015 | 633.35 | 9.5
|  |  |  | Subtotal equipo y herramienta: |  | 9.5
3 |  |  | Mano de obra
mo020 |  | h | Oficial albañil. | 0.677 | 121.97 | 82.57
mo113 |  | h | Cabo albañil. | 0.511 | 71.46 | 36.52
|  |  |  | Subtotal mano de obra: |  | 119.09
4 |  |  | Herramienta menor
|  | % | Herramienta menor | 2 | 338 | 6.76
Costo de mantenimiento decenal: $ 17,24 en los primeros 10 años. |  |  |  | Costos directos (1+2+3+4): |  | 344.76