## Hoja 1
IFW070 | Ud | Registro.
Suministro y montaje de registro enterrada, de dimensiones interiores 40x40x40, prefabricada de polipropileno, sobre solera de concreto simple f'c=20 MPa (200 kg/cm²), clasificación de exposición A1, tamaño máximo del agregado 20 mm, revenimiento de 5 a 10 cm de 15 cm de espesor, con tapa prefabricada de PVC, para alojamiento de la válvula; previa excavación con medios mecánicos y posterior relleno del trasdós con material granular. El precio no incluye la válvula.
Código |  | Unidad | Descripción | Cantidad | Costo | Importe
1 |  |  | Materiales
mt10hmf071ce |  | m³ | Concreto simple f'c=20 MPa (200 kg/cm²), clasificación de exposición A1, tamaño máximo del agregado 20 mm, revenimiento nominal del concreto fresco de 5 a 10 mm, premezclado, según RCDF NTC Diseño y Construcción de Estructuras de Concreto (2004). | 0.074 | 1288.9 | 95.38
mt11arp100b |  | Ud | Registro de polipropileno, 40x40x40 cm. | 1 | 1554.99 | 1554.99
mt08aaa010a |  | m³ | Agua. | 0.006 | 22.64 | 0.14
mt01arg005a |  | t | Arena de cantera, para mortero hecho en obra. | 0.018 | 312.71 | 5.63
mt08cem000f |  | kg | Cemento gris en sacos. | 5.4 | 2.22 | 11.99
mt08adt010 |  | kg | Aditivo hidrófugo para impermeabilización de morteros u concretos. | 0.108 | 18.11 | 1.96
mt11arp050f |  | Ud | Tapa de PVC, para registros de plomería de 40x40 cm, con cierre hermético al paso de los olores mefíticos. | 1 | 1038.09 | 1038.09
mt01arr010a |  | t | Grava de cantera, de 19 a 25 mm de diámetro. | 0.284 | 199.78 | 56.74
|  |  |  | Subtotal materiales: |  | 2764.92
2 |  |  | Equipo y herramienta
mq01ret020b |  | h | Retrocargadora sobre ruedas, de 70 kW. | 0.042 | 633.35 | 26.6
|  |  |  | Subtotal equipo y herramienta: |  | 26.6
3 |  |  | Mano de obra
mo020 |  | h | Oficial albañil. | 0.691 | 121.97 | 84.28
mo113 |  | h | Cabo albañil. | 0.536 | 71.46 | 38.3
|  |  |  | Subtotal mano de obra: |  | 122.58
4 |  |  | Herramienta menor
|  | % | Herramienta menor | 2 | 2914.1 | 58.28
Costo de mantenimiento decenal: $ 148,62 en los primeros 10 años. |  |  |  | Costos directos (1+2+3+4): |  | 2972.38