## Hoja 1
IFW070 | Ud | Registro.
Suministro y montaje de registro enterrada, de dimensiones interiores 64x48 cm en la base y 30 cm de altura, prefabricada de polipropileno, sobre solera de concreto simple f'c=20 MPa (200 kg/cm²), clasificación de exposición A1, tamaño máximo del agregado 20 mm, revenimiento de 5 a 10 cm de 15 cm de espesor, con tapa de 50x34 cm, para alojamiento de la válvula. El precio no incluye la válvula, la excavación ni el relleno del trasdós.
Código |  | Unidad | Descripción | Cantidad | Costo | Importe
1 |  |  | Materiales
mt10hmf071ce |  | m³ | Concreto simple f'c=20 MPa (200 kg/cm²), clasificación de exposición A1, tamaño máximo del agregado 20 mm, revenimiento nominal del concreto fresco de 5 a 10 mm, premezclado, según RCDF NTC Diseño y Construcción de Estructuras de Concreto (2004). | 0.11 | 1288.9 | 141.78
mt37aar020h |  | Ud | Registro de polipropileno, de sección rectangular, de 64x48 cm en la base y 30 cm de altura, con tapa de color verde de 50x34 cm. | 1 | 820.41 | 820.41
mt08aaa010a |  | m³ | Agua. | 0.006 | 22.64 | 0.14
mt01arg005a |  | t | Arena de cantera, para mortero hecho en obra. | 0.022 | 312.71 | 6.88
mt08cem000f |  | kg | Cemento gris en sacos. | 6.61 | 2.22 | 14.67
mt08adt010 |  | kg | Aditivo hidrófugo para impermeabilización de morteros u concretos. | 0.132 | 18.11 | 2.39
|  |  |  | Subtotal materiales: |  | 986.27
2 |  |  | Mano de obra
mo020 |  | h | Oficial albañil. | 1.043 | 121.97 | 127.21
mo113 |  | h | Cabo albañil. | 0.757 | 71.46 | 54.1
|  |  |  | Subtotal mano de obra: |  | 181.31
3 |  |  | Herramienta menor
|  | % | Herramienta menor | 2 | 1167.58 | 23.35
Costo de mantenimiento decenal: $ 59,55 en los primeros 10 años. |  |  |  | Costos directos (1+2+3): |  | 1190.93