## Hoja 1
IGD120 | Ud | Tanque estacionario de gases licuados del petróleo (GLP), superficial.
Tanque homologado de gases licuados del petróleo (GLP), de superficie, de lámina de acero, de 2200 mm de diámetro y 13710 mm de longitud, con una capacidad de 49500 litros. Incluso, boca de inspección, válvula de llenado, indicador de nivel, tubo para detección de fugas para toma de gas en fase líquida, valvulería, manómetro, tapón de drenaje, accesorios de conexión, borne de toma de tierra y elementos de protección según normativa. El precio no incluye la obra civil ni la toma de tierra.
Código |  |  | Unidad | Descripción | Cantidad | Costo | Importe
1 |  |  |  | Materiales
mt43dep020aojb |  |  | Ud | Tanque homologado de gases licuados del petróleo (GLP), de superficie, de lámina de acero, de 2200 mm de diámetro y 13710 mm de longitud, con una capacidad de 49500 litros. Tratamiento exterior: granallado SA 2 1/2, imprimación antioxidante y acabado con esmalte de poliuretano color blanco. Incluso, boca de inspección, válvula de llenado, indicador de nivel magnético, tubo para detección de fugas para toma de gas en fase líquida, valvulería, manómetro, tapón de drenaje, accesorios de conexión, borne de toma de tierra y elementos de protección según normativa. | 1 | 694801 | 694801
[5 empty] | Subtotal materiales: |  | 694801
2 |  |  |  | Equipo y herramienta
mq07gte010c |  |  | h | Grúa autopropulsada de brazo telescópico con una capacidad de elevación de 30 t y 27 m de altura máxima de trabajo. | 1.159 | 1165.37 | 1350.66
[5 empty] | Subtotal equipo y herramienta: |  | 1350.66
3 |  |  |  | Mano de obra
mo010 |  |  | h | Oficial instalador de gas. | 50.253 | 123.28 | 6195.19
mo109 |  |  | h | Ayudante instalador de gas. | 50.253 | 72.91 | 3663.95
[5 empty] | Subtotal mano de obra: |  | 9859.14
4 |  |  |  | Herramienta menor
|  |  | % | Herramienta menor | 2 | 706011 | 14120.2
Costo de mantenimiento decenal: $ 165.630,19 en los primeros 10 años. |  |  |  |  | Costos directos (1+2+3+4): |  | 720131