## Hoja 1
IGD120 | Ud | Tanque estacionario de gases licuados del petróleo (GLP), superficial.
Tanque homologado de gases licuados del petróleo (GLP), de superficie, de lámina de acero, de 1200 mm de diámetro y 4650 mm de longitud, con una capacidad de 4880 litros. Incluso capó batiente, válvula de llenado, indicador de nivel, tubo para detección de fugas para toma de gas en fase líquida, valvulería, manómetro, tapón de drenaje, accesorios de conexión, borne de toma de tierra y elementos de protección según normativa. El precio no incluye la obra civil ni la toma de tierra.
Código |  |  | Unidad | Descripción | Cantidad | Costo | Importe
1 |  |  |  | Materiales
mt43dep020addb |  |  | Ud | Tanque homologado de gases licuados del petróleo (GLP), de superficie, de lámina de acero, de 1200 mm de diámetro y 4650 mm de longitud, con una capacidad de 4880 litros. Tratamiento exterior: granallado SA 2 1/2, imprimación antioxidante y acabado con esmalte de poliuretano color blanco. Incluso capó batiente, válvula de llenado, indicador de nivel magnético, tubo para detección de fugas para toma de gas en fase líquida, valvulería, manómetro, tapón de drenaje, accesorios de conexión, borne de toma de tierra y elementos de protección según normativa. | 1 | 77592.8 | 77592.8
[5 empty] | Subtotal materiales: |  | 77592.8
2 |  |  |  | Equipo y herramienta
mq04cag010a |  |  | h | Camión con grúa de hasta 6 t. | 0.29 | 860.11 | 249.43
[5 empty] | Subtotal equipo y herramienta: |  | 249.43
3 |  |  |  | Mano de obra
mo010 |  |  | h | Oficial instalador de gas. | 16.751 | 123.28 | 2065.06
mo109 |  |  | h | Ayudante instalador de gas. | 16.751 | 72.91 | 1221.32
[5 empty] | Subtotal mano de obra: |  | 3286.38
4 |  |  |  | Herramienta menor
|  |  | % | Herramienta menor | 2 | 81128.6 | 1622.57
Costo de mantenimiento decenal: $ 19.032,77 en los primeros 10 años. |  |  |  |  | Costos directos (1+2+3+4): |  | 82751.2