## Hoja 1
IGD105 | Ud | Válvula de llenado desplazada.
Válvula de llenado desplazada de acero, de 1 1/2" (40 mm) compuesta por valvulería, manómetro y accesorios de conexión, alojada en hornacina con marco y puerta. Incluso material auxiliar para montaje y sujeción a la obra, accesorios y piezas especiales, marco y puerta de registro de poliéster, cerradura de triángulo y lengüetas para candado. El precio no incluye la formación de la hornacina ni la colocación del marco y la puerta.
Código |  | Unidad | Descripción | Cantidad | Costo | Importe
1 |  |  | Materiales
mt43acv150 |  | Ud | Válvula de llenado de latón con clapeta, con rosca cónica NPT de 1 1/4" de diámetro. | 1 | 505.57 | 505.57
mt43acv100d |  | Ud | Llave de esfera de acero inoxidable con mando de palanca, con rosca cilíndrica GAS hembra-hembra de 1 1/2" de diámetro, PN=56 bar. | 2 | 3220.24 | 6440.48
mt08tan330f |  | Ud | Material auxiliar para montaje y sujeción a la obra de las tuberías de acero, de 1 1/2" DN 40 mm. | 0.6 | 14.4 | 8.64
mt08tan010fm |  | m | Tubo de acero negro, con costura longitudinal por resistencia eléctrica, serie M, de 1 1/2" DN 40 mm de diámetro y 3,2 mm de espesor, con el precio incrementado el 60% en concepto de accesorios y piezas especiales. | 0.6 | 191.23 | 114.74
mt43acv090a |  | Ud | Llave de esfera de latón con mando de palanca, con rosca cilíndrica GAS hembra-hembra de 1/4" de diámetro, PN=30 bar, acabado cromado. | 1 | 132.94 | 132.94
mt43www050 |  | Ud | Manómetro de acero inoxidable con baño de glicerina y diámetro de esfera de 60 mm, con toma vertical, para montaje roscado de 1/4", escala de presión de 0 a 40 bar. | 1 | 208.56 | 208.56
mt43acv200 |  | Ud | Válvula de seguridad de latón, con rosca cónica NPT de 3/4" de diámetro. | 1 | 619.73 | 619.73
mt43acv250 |  | Ud | Acoplamiento de latón hembra-macho con tuerca, para válvula de llenado, con rosca trapezoidal ACME de 1 3/4" de diámetro y rosca cónica NPT de 1" de diámetro. | 1 | 389.56 | 389.56
mt43www060 |  | Ud | Marco y puerta de poliéster de 350x485 mm, con cerradura de triángulo y lengüetas para candado. | 1 | 800.72 | 800.72
|  |  |  | Subtotal materiales: |  | 9220.94
2 |  |  | Mano de obra
mo010 |  | h | Oficial instalador de gas. | 2.769 | 125.33 | 347.04
mo109 |  | h | Ayudante instalador de gas. | 2.769 | 74.12 | 205.24
|  |  |  | Subtotal mano de obra: |  | 552.28
3 |  |  | Herramienta menor
|  | % | Herramienta menor | 2 | 9773.22 | 195.46
Costo de mantenimiento decenal: $ 897,18 en los primeros 10 años. |  |  |  | Costos directos (1+2+3): |  | 9968.68