## Hoja 1
IGL002 | Ud |  | Detector de gas.
Detector de infrarrojos de gas natural, para alimentación a 12 ó 24 Vcc, de 140x162x91 mm, con grado de protección IP66, apto para atmósferas explosivas (zonas ATEX), y. Incluso elementos de fijación.
Código |  | Unidad |  | Descripción | Cantidad | Costo | Importe
1 |  |  |  | Materiales
mt41die067b |  | Ud |  | Detector de infrarrojos de gas natural, para alimentación a 12 ó 24 Vcc, de 140x162x91 mm, con grado de protección IP66, apto para atmósferas explosivas (zonas ATEX), y. | 1 | 44642.4 | 44642.4
[5 empty] | Subtotal materiales: |  | 44642.4
2 |  |  |  | Mano de obra
mo006 |  | h |  | Oficial instalador de redes y equipos de detección y seguridad. | 0.271 | 123.28 | 33.41
mo105 |  | h |  | Ayudante instalador de redes y equipos de detección y seguridad. | 0.271 | 72.91 | 19.76
[5 empty] | Subtotal mano de obra: |  | 53.17
3 |  |  |  | Herramienta menor
|  | % |  | Herramienta menor | 2 | 44695.6 | 893.91
Costo de mantenimiento decenal: $ 18.691,69 en los primeros 10 años. |  |  |  |  | Costos directos (1+2+3): |  | 45589.5