## Hoja 1
IGL020 | m |  | Canalización de protección de cableado.
Canalización de protección de cableado, formada por tubo de PVC rígido, blindado, roscable, de color negro, de 50 mm de diámetro nominal, con IP547. Instalación en superficie. Incluso abrazaderas, elementos de sujeción y accesorios (curvas, conectores, tees, codos y curvas flexibles).
Código |  | Unidad |  | Descripción | Cantidad | Costo | Importe
1 |  |  |  | Materiales
mt35aia090cf |  | m |  | Tubo rígido de PVC, roscable, curvable en caliente, de color negro, de 50 mm de diámetro nominal, para canalización fija en superficie. Resistencia a la compresión 1250 N, resistencia al impacto 2 julios, temperatura de trabajo -5°C hasta 60°C, con grado de protección IP547, propiedades eléctricas: aislante, no propagador de la llama. Incluso abrazaderas, elementos de sujeción y accesorios (curvas, conectores, tees, codos y curvas flexibles). | 1 | 188.26 | 188.26
[5 empty] | Subtotal materiales: |  | 188.26
2 |  |  |  | Mano de obra
mo006 |  | h |  | Oficial instalador de redes y equipos de detección y seguridad. | 0.203 | 123.28 | 25.03
mo105 |  | h |  | Ayudante instalador de redes y equipos de detección y seguridad. | 0.203 | 72.91 | 14.8
[5 empty] | Subtotal mano de obra: |  | 39.83
3 |  |  |  | Herramienta menor
|  | % |  | Herramienta menor | 2 | 228.09 | 4.56
Costo de mantenimiento decenal: $ 11,63 en los primeros 10 años. |  |  |  |  | Costos directos (1+2+3): |  | 232.65