## Hoja 1
IGL020 | m |  | Canalización de protección de cableado.
Canalización de protección de cableado, formada por tubo de PVC flexible, corrugado, reforzado, de 50 mm de diámetro nominal, con IP547. Instalación empotrada. El precio no incluye las ayudas de albañilería para instalaciones.
Código |  | Unidad |  | Descripción | Cantidad | Costo | Importe
1 |  |  |  | Materiales
mt35aia020f |  | m |  | Tubo curvable de PVC, transversalmente elástico, corrugado, forrado, de color negro, de 50 mm de diámetro nominal, para canalización empotrada en obra de mampostería (paredes y techos). Resistencia a la compresión 320 N, resistencia al impacto 2 julios, temperatura de trabajo -5°C hasta 60°C, con grado de protección IP547, propiedades eléctricas: aislante, no propagador de la llama. | 1 | 84.79 | 84.79
[5 empty] | Subtotal materiales: |  | 84.79
2 |  |  |  | Mano de obra
mo006 |  | h |  | Oficial instalador de redes y equipos de detección y seguridad. | 0.054 | 123.28 | 6.66
mo105 |  | h |  | Ayudante instalador de redes y equipos de detección y seguridad. | 0.054 | 72.91 | 3.94
[5 empty] | Subtotal mano de obra: |  | 10.6
3 |  |  |  | Herramienta menor
|  | % |  | Herramienta menor | 2 | 95.39 | 1.91
Costo de mantenimiento decenal: $ 4,87 en los primeros 10 años. |  |  |  |  | Costos directos (1+2+3): |  | 97.3