## Hoja 1
IGL025 | Ud |  | Caja de derivación.
Caja de derivación estanca, rectangular, de 105x105x55 mm, con 7 conos y tapa de registro con tornillos de 1/4 de vuelta. Instalación en superficie. Incluso regletas de conexión y elementos de fijación.
Código |  | Unidad |  | Descripción | Cantidad | Costo | Importe
1 |  |  |  | Materiales
mt35caj030d |  | Ud |  | Caja de derivación estanca, rectangular, de 105x105x55 mm, con 7 conos y tapa de registro con tornillos de 1/4 de vuelta, para instalar en superficie. Incluso regletas de conexión y elementos de fijación. | 1 | 92.52 | 92.52
[5 empty] | Subtotal materiales: |  | 92.52
2 |  |  |  | Mano de obra
mo006 |  | h |  | Oficial instalador de redes y equipos de detección y seguridad. | 0.135 | 125.33 | 16.92
mo105 |  | h |  | Ayudante instalador de redes y equipos de detección y seguridad. | 0.135 | 74.12 | 10.01
[5 empty] | Subtotal mano de obra: |  | 26.93
3 |  |  |  | Herramienta menor
|  | % |  | Herramienta menor | 2 | 119.45 | 2.39
Costo de mantenimiento decenal: $ 4,26 en los primeros 10 años. |  |  |  |  | Costos directos (1+2+3): |  | 121.84