## Hoja 1
IGM005 | m |  | Tubería para instalación común de gas.
Tubería, para instalación común de gas, colocada superficialmente, formada por tubo de acero negro, con costura longitudinal por resistencia eléctrica, serie M, de 1/2" DN 15 mm de diámetro y 2,6 mm de espesor, acabada con mano de imprimación antioxidante.
Código |  | Unidad |  | Descripción | Cantidad | Costo | Importe
1 |  |  |  | Materiales
mt08tan330b |  | Ud |  | Material auxiliar para montaje y sujeción a la obra de las tuberías de acero, de 1/2" DN 15 mm. | 1 | 5.81 | 5.81
mt08tan010be |  | m |  | Tubo de acero negro, con costura longitudinal por resistencia eléctrica, serie M, de 1/2" DN 15 mm de diámetro y 2,6 mm de espesor, con el precio incrementado el 20% en concepto de accesorios y piezas especiales. | 1 | 55.41 | 55.41
mt27pfi030 |  | kg |  | Imprimación antioxidante con poliuretano. | 0.008 | 174.72 | 1.4
[5 empty] | Subtotal materiales: |  | 62.62
2 |  |  |  | Mano de obra
mo010 |  | h |  | Oficial instalador de gas. | 0.488 | 125.33 | 61.16
mo109 |  | h |  | Ayudante instalador de gas. | 0.488 | 74.12 | 36.17
[5 empty] | Subtotal mano de obra: |  | 97.33
3 |  |  |  | Herramienta menor
|  | % |  | Herramienta menor | 2 | 159.95 | 3.2
Costo de mantenimiento decenal: $ 14,68 en los primeros 10 años. |  |  |  |  | Costos directos (1+2+3): |  | 163.15