## Hoja 1
IGW100 | Ud |  | Caseta para batería de cilindros de gases licuados del petróleo (GLP).
Caseta de lámina de acero galvanizado para almacenamiento de batería de 4 cilindros (2 de servicio y 2 de reserva), de 35 kg de capacidad unitaria de gases licuados del petróleo (GLP).
Código |  | Unidad |  | Descripción | Cantidad | Costo | Importe
1 |  |  |  | Materiales
mt43bbg060a |  | Ud |  | Caseta de lámina de acero galvanizado, de 1800x500x1600 mm, con puerta y rejillas de ventilación, para almacenamiento de 4 cilindros de gases licuados del petróleo (GLP) (2 de servicio y 2 de reserva), colocados en línea. | 1 | 11524.1 | 11524.1
[5 empty] | Subtotal materiales: |  | 11524.1
2 |  |  |  | Mano de obra
mo010 |  | h |  | Oficial instalador de gas. | 1.355 | 125.33 | 169.82
mo109 |  | h |  | Ayudante instalador de gas. | 1.355 | 74.12 | 100.43
[5 empty] | Subtotal mano de obra: |  | 270.25
3 |  |  |  | Herramienta menor
|  | % |  | Herramienta menor | 2 | 11794.3 | 235.89
Costo de mantenimiento decenal: $ 601,51 en los primeros 10 años. |  |  |  |  | Costos directos (1+2+3): |  | 12030.2